## Sheet1
引脚序号 | 引脚名 | 用法
1 | PE2
2 | PE3
3 | PE4 | 球式光电信号输入
4 | PE5 | 球式霍尔信号输入1
5 | PE6 | 球式霍尔信号输入2
6 | VBAT | 电池输入
7 | PC13 | 球式霍尔信号输入3
8 | PC14 | 外部32.768kHz晶振
9 | PC15
10 | PF0 | FSMC-A0
11 | PF1 | FSMC-A1
12 | PF2 | FSMC-A2
13 | PF3 | FSMC-A3
14 | PF4 | FSMC-A4
15 | PF5 | FSMC-A5
16 | VSS
17 | VDD
18 | PF6 | 24V信号输入1(双向光耦)
19 | PF7 | 24V信号输入2(双向光耦)
20 | PF8 | 平式步进回零完成信号输入(双向光耦)
21 | PF9 | 平式光电信号输入(双向光耦)
22 | PF10
23 | PH0 | 外部8MHz晶振
24 | PH1
25 | NRST
26 | PC0 | 平式步进回零信号输出(开漏)
27 | PC1 | 24V信号输出1(开漏)
28 | PC2 | 24V信号输出2(开漏)
29 | PC3
30 | VDD
31 | VSSA
32 | VREF+
33 | VDDA
34 | PA0
35 | PA1
36 | PA2
37 | PA3 | USART2-RS485RX
38 | VSS
39 | VDD
40 | PA4
41 | PA5
42 | PA6 | TIM3-CH1 球式编码器A相输入
43 | PA7 | TIM3-CH2 球式编码器B相输入
44 | PC4
45 | PC5
46 | PB0
47 | PB1
48 | PB2
49 | PF11
50 | PF12 | FSMC-A6
51 | VSS
52 | VDD
53 | PF13 | FSMC-A7
54 | PF14 | FSMC-A8
55 | PF15 | FSMC-A9
56 | PG0 | FSMC-A10
57 | PG1 | FSMC-A11
58 | PE7 | FSMC-D4
59 | PE8 | FSMC-D5
60 | PE9 | FSMC-D6
61 | VSS
62 | VDD
63 | PE10 | FSMC-D7
64 | PE11 | FSMC-D8
65 | PE12 | FSMC-D9
66 | PE13 | FSMC-D10
67 | PE14 | FSMC-D11
68 | PE15 | FSMC-D12
69 | PB10 | I2C-SCL
70 | PB11 | I2C-SDA
71 | VCAP1
72 | VDD
73 | PB12 | SPI-NSS
74 | PB13 | SPI-SCK
75 | PB14 | SPI-MISO
76 | PB15 | SPI-MOSI
77 | PD8 | FSMC-D13
78 | PD9 | FSMC-D14
79 | PD10 | FSMC-D15
80 | PD11 | FSMC- A16
81 | PD12 | FSMC- A17
82 | PD13 | FSMC- A18
83 | VSS
84 | VDD
85 | PD14 | FSMC-D0
86 | PD15 | FSMC-D1
87 | PG2 | FSMC-A12
88 | PG3 | FSMC-A13
89 | PG4 | FSMC-A14
90 | PG5 | FSMC-A15
91 | PG6 | DM9000-INT
92 | PG7
93 | PG8
94 | VSS
95 | VDD
96 | PC6 | USART6-TX
97 | PC7
98 | PC8
99 | PC9
100 | PA8 | 球式正转PWM/平式步进脉冲复用
101 | PA9 | USART1-TX
102 | PA10 | USART1-RX
103 | PA11 | 球式反转PWM/平式步进方向复用
104 | PA12
105 | PA13 | SWDIO
106 | VCAP2
107 | VSS
108 | VDD
109 | PA14 | SWCLK
110 | PA15
111 | PC10 | UART4-TX
112 | PC11 | UART4-RX
113 | PC12 | UART5-TX
114 | PD0 | FSMC-D2
115 | PD1 | FSMC-D3
116 | PD2 | UART5-RX
117 | PD3
118 | PD4 | FSMC-NOE
119 | PD5 | FSMC-NEW
120 | VSS
121 | VDD
122 | PD6
123 | PD7 | DM9000-RST
124 | PG9 | FSMC-NE2
125 | PG10 | FSMC-NE3
126 | PG11
127 | PG12
128 | PG13
129 | PG14
130 | VSS
131 | VDD
132 | PG15
133 | PB3
134 | PB4
135 | PB5
136 | PB6
137 | PB7
138 | BOOT0 | BOOT0
139 | PB8
140 | PB9
141 | PE0 | FSMC-NBL0
142 | PE1 | FSMC-NBL1
143 | PDR_ON
144 | VDD